## External
Input number | Voltage(mV) |  |  |  | Input number | Expected mV | Error
0 | 2.9 | 309.9 |  |  | 0 | 0 | 2.9
16 | 312.8 | 311.2 |  |  | 16 | 313.7255 | -0.92549
32 | 624 | 309.9 |  |  | 32 | 627.451 | -3.451
48 | 933.9 | 313.5 |  |  | 48 | 941.1765 | -7.2765
64 | 1247.4 | 310 |  |  | 64 | 1254.902 | -7.502
80 | 1557.4 | 311.1 |  |  | 80 | 1568.6275 | -11.2275
96 | 1868.5 | 309.9 |  |  | 96 | 1882.3529 | -13.8529
112 | 2178.4 | 313.1 |  |  | 112 | 2196.0784 | -17.6784
128 | 2491.5 | 309.9 |  |  | 128 | 2509.8039 | -18.3039
144 | 2801.4 | 311.1 |  |  | 144 | 2823.5294 | -22.1294
160 | 3112.5 | 309.9 |  |  | 160 | 3137.2549 | -24.7549
176 | 3422.4 | 313.5 |  |  | 176 | 3450.9804 | -28.5804
192 | 3735.9 | 310 |  |  | 192 | 3764.7059 | -28.8059
208 | 4045.9 | 311.1 |  |  | 208 | 4078.4314 | -32.5314
224 | 4357 | 309.9 |  |  | 224 | 4392.1569 | -35.1569
240 | 4666.9 | 290 |  |  | 240 | 4705.8824 | -38.9824
255 | 4956.9 |  |  |  | 255 | 5000 | -43.1
| avg 16-step | 309.625
| quant error | 9.6758
\hline
| \textbf{Pin} | & | \textbf{Connection} | \\
\hline
| Vo | & | Multimeter | \\
| GND | & | Ground | \\
\hline
| +15 | & | +15V | \\
| -15 | & | -15V | \\
| +5V | & | +5V | \\
| GND | & | Ground | \\
\hline
| A1 | & | DIO7 | \\
| A2 | & | DIO6 | \\
| A3 | & | DIO5 | \\
| A4 | & | DIO4 | \\
| A5 | & | DIO3 | \\
| A6 | & | DIO2 | \\
| A7 | & | DIO1 | \\
| A8 | & | DIO0 | \\
\hline

## STM32 Internal
Input Number | Voltage(V)
204 | -9.05
408 | -8.06
612 | -7.06
816 | -6.07
1020 | -5.08
1224 | -4.09
1428 | -3.11
1632 | -2.12
1836 | -1.15
2040 | -0.18
2244 | 0.81
2448 | 1.81
2652 | 2.81
2856 | 3.82
3060 | 4.82
3264 | 5.83
3468 | 6.83
3672 | 7.83
3876 | 8.82
4095 | 9.47